## Sheet1
| 引脚 | 定义
USART1 | PA9 | USART1_TX |  | 调试口
| PA10 | USART1_RX
USART2 | PA1 | RS485_DIR | 默认低电平，推挽输出，下拉电阻，高速模式 | mobdus
| PA2 | USART2_TX
| PA3 | USART2_RX
I2C1 | PB6 | I2C1_SCL |  | oled
| PB7 | I2C1_SDA
I2C2 | PB10 | I2C2_SCL |  | eeprom
| PB11 | I2C12_SDA
SPI1 | PA5 | SPI1_SCK | Mode（模式） → Master Hardware NSS（硬件 NSS 管理） → Disable（使用手动 GPIO 控制 SYNC） Data Size（数据大小） → 16-bit（推荐） 或 8-bit（需两次发送） First Bit（数据顺序） → MSB First Clock Polarity（时钟极性） → Low（CPOL=0） Clock Phase（时钟相位） → 2 Edge（CPHA=1） Baud Rate Prescaler（波特率预分频） → 合适值，确保低于 30MHz 片选信号：默认高电平，推挽输出上拉电阻，高速模式 | 数模转换
| PA6 | SPI1_SYNC
| PA7 | SPI1_MOSI
ADC1_IN0 | PA0 | ADC1_IN0 | 时钟频率：12MHz | 模拟量采集
DO_1 | PA1 | POWER/RUN | 默认低电平，推挽输出，下拉电阻，高速模式 | 运行指示
DO_2 | PA2 | ALARM/ERROR | 默认低电平，推挽输出，下拉电阻，高速模式 | 报警指示
DO_3 | PB12 | ALARM_OUT | 默认低电平，推挽输出，下拉电阻，高速模式 | 阈值报警输出
DO_4 | PB13 | ERROR_OUT | 默认低电平，推挽输出，下拉电阻，高速模式 | 故障报警输出
DI_1 | PB3 | DOWN | 输入，内置下拉电阻 | 设置按键组
DI_2 | PB4 | SET | 输入，内置下拉电阻
DI_3 | PB5 | SP | 输入，内置下拉电阻
明天和使用放的技术沟通确定报警阈值在哪里产生？是客户PLC？还是变送器内部？ | 莱宝
需要确定检测模块的输出是电压还是电流，量程是多少？对应的输出范围是多少？ | 供应商
需要确定怎样判定检测模块的寿命以及好坏？ | 供应商
长安其怎样标定？
需要增加EEPROM用以记录设定值 | 莱宝
取消按键设定功能，统一采用modbus通讯设定
需要确认模块的使用寿命？？